## Termopar
Alcohol (C) | Termopar (?) mV
23 | 0
24 | 0.1
26 | 0.2
28 | 0.3
30 | 0.4
32 | 0.4
33 | 0.5
35 | 0.6
36 | 0.6
37 | 0.7
39 | 0.7
40 | 0.8
42 | 0.9
44 | 1
45 | 1
47 | 1.1
49 | 1.2
50 | 1.2
52 | 1.3
53 | 1.4
54 | 1.4
56 | 1.5
58 | 1.6
59 | 1.6
61 | 1.7
63 | 1.8
65 | 1.9
67 | 1.9
68 | 2
70 | 2.1
72 | 2.2
74 | 2.3
76 | 2.3
77 | 2.4
79 | 2.5
81 | 2.6
83 | 2.6
84 | 2.7
86 | 2.8
88 | 2.8
89 | 2.9

## Bobina
Alcohol (C) | Bobina (Ohm)
24 | 12.05
26 | 12.1
28 | 12.2
30 | 12.2
31 | 12.3
33 | 12.4
34 | 12.4
36 | 12.5
38 | 12.6
40 | 12.7
42 | 12.8
44 | 12.9
45 | 12.9
47 | 13
49 | 13.1
51 | 13.2
53 | 13.3
55 | 13.4
56 | 13.4
58 | 13.5
60 | 13.6
62 | 13.7
64 | 13.8
65 | 13.8
67 | 13.9
69 | 14
70 | 14.1
72 | 14.2
74 | 14.3
76 | 14.4
78 | 14.5
80 | 14.6
82 | 14.7
84 | 14.8
86 | 14.9
87 | 15
88 | 15

## Termistor
Alcohol (C) | Termistor 100K (KOhm) | Test reg
28 | 88.1 | 25.2874
28.5 | 85.2 | 26.1242
29 | 83.9 | 26.5086
29.5 | 81.3 | 27.2956
30 | 80.3 | 27.605
30.5 | 78.1 | 28.2995
31 | 76.7 | 28.7517
31.5 | 74.4 | 29.5129
32 | 73.2 | 29.9194
32.5 | 71.2 | 30.6119
33 | 69.7 | 31.1442
33.5 | 67.7 | 31.8721
34 | 67.4 | 31.9831
34.5 | 65.5 | 32.698
35 | 64.1 | 33.2381
35.5 | 62.7 | 33.7902
36 | 61.9 | 34.1113
36.5 | 59.8 | 34.9741
37 | 58.5 | 35.5236
37.5 | 57.4 | 35.9981
38 | 56.3 | 36.4819
38.5 | 55 | 37.0659
39 | 54.1 | 37.4784
39.5 | 52.8 | 38.0865
40 | 51.7 | 38.6128
40.5 | 50.6 | 39.1505
41 | 49.7 | 39.5991
41.5 | 48.8 | 40.056
42 | 47.8 | 40.5736
42.5 | 46.7 | 41.1557
43 | 45.5 | 41.8064
43.5 | 44.7 | 42.2499
44 | 43.9 | 42.7014
44.5 | 43 | 43.2193
45 | 42.4 | 43.5705
45.5 | 41.4 | 44.1672
46 | 40.6 | 44.6551
46.5 | 39.9 | 45.0898
47 | 39.2 | 45.5323
47.5 | 38.3 | 46.113
48 | 37.9 | 46.3755
48.5 | 36.8 | 47.1118
49 | 36.3 | 47.4538
49.5 | 35.3 | 48.1522
50 | 34.7 | 48.5808
50.5 | 34 | 49.0902
51 | 33.3 | 49.6103
51.5 | 32.9 | 49.9124
52 | 32.3 | 50.3726
52.5 | 31.6 | 50.9203
53 | 31.1 | 51.3191
53.5 | 30.5 | 51.8061
54 | 30.1 | 52.1361
54.5 | 29.4 | 52.7244
55 | 28.8 | 53.2399
55.5 | 28.2 | 53.7662
56 | 27.6 | 54.3039
56.5 | 27 | 54.8533
57 | 26.5 | 55.3206
57.5 | 26 | 55.7968
58 | 25.6 | 56.1844
58.5 | 25.1 | 56.6776
59 | 24.7 | 57.0792
59.5 | 24 | 57.7979
60 | 23.6 | 58.2181
60.5 | 23.1 | 58.7534
61 | 22.8 | 59.0802
61.5 | 22.2 | 59.7469
62 | 21.7 | 60.3164
62.5 | 21.3 | 60.7816
63 | 20.9 | 61.2555
63.5 | 20.5 | 61.7386
64 | 20.2 | 62.1072
64.5 | 19.7 | 62.7338
65 | 19.4 | 63.1174
65.5 | 19.1 | 63.507
66 | 18.8 | 63.9028
66.5 | 18.3 | 64.5767
67 | 18 | 64.99
67.5 | 17.7 | 65.4101
68 | 17.3 | 65.9816
68.5 | 17.1 | 66.2723
69 | 16.7 | 66.864
69.5 | 16.5 | 67.1652
70 | 16.2 | 67.624
70.5 | 15.9 | 68.0913
71 | 15.6 | 68.5675
71.5 | 15.4 | 68.8901
72 | 15.1 | 69.3819
72.5 | 14.8 | 69.8836
73 | 14.6 | 70.2237
73.5 | 14.2 | 70.9182
74 | 14 | 71.2728
74.5 | 13.7 | 71.8144
75 | 13.5 | 72.182
75.5 | 13.3 | 72.5552
76 | 13.1 | 72.934
76.5 | 12.9 | 73.3186
77 | 12.6 | 73.9068
77.5 | 12.4 | 74.3068
78 | 12.2 | 74.7134
78.5 | 12 | 75.1266
79 | 11.7 | 75.7595
79.5 | 11.5 | 76.1906
80 | 11.3 | 76.6292
80.5 | 11.1 | 77.0756
81 | 10.9 | 77.5302
81.5 | 10.7 | 77.9932
82 | 10.5 | 78.4649
82.5 | 10.3 | 78.9457
83 | 10.2 | 79.1896
83.5 | 10 | 79.6846
84 | 9.8 | 80.1897
84.5 | 9.6 | 80.7052
85 | 9.5 | 80.967
85.5 | 9.3 | 81.4989
86 | 9.1 | 82.0424
86.5 | 9 | 82.3186
87 | 8.9 | 82.598
87.5 | 8.7 | 83.1662
88 | 8.6 | 83.4552
88.5 | 8.5 | 83.7476

## PT100
Alcohol (C) | PT100 (Ohm)
26 | 109.8
27 | 110.2
28 | 110.6
29 | 110.9
30 | 111.2
31 | 111.7
32 | 112.1
33 | 112.6
34 | 112.8
35 | 113.2
36 | 113.6
37 | 114
38 | 114.4
39 | 114.7
40 | 115.1
41 | 115.6
42 | 116
43 | 116.4
44 | 116.8
45 | 117.1
46 | 117.6
47 | 118
48 | 118.3
49 | 118.7
50 | 119.1
51 | 119.6
52 | 119.9
53 | 120.4
54 | 120.8
55 | 121.2
56 | 121.6
57 | 122
58 | 122.4
59 | 122.8
60 | 123.2
61 | 123.6
62 | 124
63 | 124.5
64 | 124.9
65 | 125.3
66 | 125.7
67 | 126.1
68 | 126.5
69 | 127
70 | 127.4
71 | 127.8
72 | 128.3
73 | 128.8
74 | 129.2
75 | 129.6
76 | 130.1
77 | 130.5
78 | 130.9
79 | 131.3
80 | 131.7
81 | 132.2
82 | 132.6
83 | 133
84 | 133.4
85 | 133.9
86 | 134.5
87 | 135
88 | 135.4
89 | 135.8

## Diodo
| Termistor 100K (KOhm) | Termistor C | Diodo (V) |  |  | Res | 10KOhm
| 121.4 | 17.272 | 0.46 |  |  | V | 5V
| 97.7 | 22.7017 | 0.45
| 80.1 | 27.6674 | 0.44
| 67.6 | 31.9091 | 0.43
| 57.2 | 36.0854 | 0.42
| 46.9 | 41.0488 | 0.41
| 40.3 | 44.8405 | 0.4
| 34.5 | 48.7253 | 0.39
| 29.7 | 52.4706 | 0.38
| 25.7 | 56.087 | 0.37
| 22.5 | 59.4114 | 0.36
| 19.6 | 62.861 | 0.35
| 17.2 | 66.1265 | 0.34
| 15.1 | 69.3819 | 0.33
| 13.3 | 72.5552 | 0.32
| 11.7 | 75.7595 | 0.31
| 9.9 | 79.9359 | 0.3 | Termopar mV | Alcohol (C)
Punto ebullición | 8.8 | 82.8805 | 0.29 | 2.9 | 88
1019.6 Mbar
| Termistor KOhm | Termistor C | - | Termómetro X | Alcohol C
Punto hielo | 321 | -7.0368 | - | 3.85 | 0

## LM35
Termistor 100K (KOhm) |  | LM35 (mV)
112.6 | 19.1532 | 78.8 | 2.6V | Fuente
100.2 | 22.0701 | 60.5
97 | 22.8815 | 61.4
95 | 23.4023 | 62.2
92.5 | 24.069 | 63.7
90 | 24.754 | 63.5
88 | 25.3158 | 63.8
86 | 25.8906 | 64.4
84 | 26.4788 | 65.5
82 | 27.0813 | 64.8
80 | 27.6986 | 65.8
78 | 28.3315 | 66.6
76 | 28.9809 | 65.8
74 | 29.6476 | 66.5
72 | 30.3326 | 67.5
70 | 31.0369 | 67.7
68 | 31.7616 | 68.4
66 | 32.5079 | 68.1
64 | 33.2772 | 68.7
62 | 34.0709 | 70
60 | 34.8906 | 70
58 | 35.7382 | 71.1
56 | 36.6155 | 70.9
54 | 37.5247 | 72.7
52 | 38.4682 | 74.5
50 | 39.4487 | 73.9
48 | 40.4692 | 75
46 | 41.5332 | 74.7
44 | 42.6445 | 75.9
42 | 43.8075 | 75.8
40 | 45.0273 | 76.5
38 | 46.3096 | 77
36 | 47.6613 | 77.8
34 | 49.0902 | 78.5
32 | 50.6059 | 78.8
30 | 52.2193 | 80.3
28 | 53.9441 | 81.2
26 | 55.7968 | 81.1
24 | 57.7979 | 83.7
23 | 58.8619 | 83.8
22 | 59.9732 | 84.8
21 | 61.1362 | 85.7
20 | 62.3559 | 85.8
19 | 63.6383 | 86.5
18 | 64.99 | 86.4
17 | 66.4189 | 88.7
16 | 67.9345 | 87.7
15 | 69.548 | 90.1
14 | 71.2728 | 88.8
13 | 73.1255 | 90.1
12 | 75.1266 | 90.1
11 | 77.3019 | 90.6
10 | 79.6846 | 90.5
9 | 82.3186 | 88
8.7 | 83.1662 | 92.7

## TermoX
Termistor (KOhm) |  | Misterioso termómetro X (KOhm)
109 | 19.9656 | 3.48
108 | 20.196 | 3.47
105 | 20.9002 | 3.46
98.3 | 22.5487 | 3.45
74.2 | 29.5802 | 3.46
70 | 31.0369 | 3.47
67.1 | 32.0947 | 3.48
64.2 | 33.1992 | 3.49
61.8 | 34.1517 | 3.5
59.9 | 34.9323 | 3.51
58.2 | 35.6521 | 3.52
55.8 | 36.7049 | 3.53
55 | 37.0659 | 3.54
53.8 | 37.6174 | 3.55
52.6 | 38.1814 | 3.56
51.5 | 38.7097 | 3.57
50.4 | 39.2495 | 3.58
49.3 | 39.8012 | 3.59
48.5 | 40.2102 | 3.6
47.6 | 40.6784 | 3.61
47.2 | 40.8894 | 3.62
46.3 | 41.3707 | 3.63
45.6 | 41.7516 | 3.64
45 | 42.0827 | 3.65
44.3 | 42.4746 | 3.66
43.8 | 42.7584 | 3.67
43.1 | 43.1612 | 3.68
42.6 | 43.4529 | 3.69
42.1 | 43.7481 | 3.7
41.6 | 44.0468 | 3.71
41.1 | 44.3491 | 3.72
40.7 | 44.5936 | 3.73
40.3 | 44.8405 | 3.74
39.8 | 45.1526 | 3.75
39.4 | 45.4051 | 3.76
39 | 45.6602 | 3.77
38.5 | 45.9828 | 3.78
#NUM!
38.2 | 46.1784 | 3.79
37.8 | 46.4415 | 3.8
37.4 | 46.7075 | 3.81
37.1 | 46.9088 | 3.82
36.7 | 47.1798 | 3.83
35.4 | 48.0815 | 3.84
36.1 | 47.5919 | 3.85
35.7 | 47.8705 | 3.86
35.5 | 48.0109 | 3.87
35.2 | 48.2231 | 3.88
34 | 49.0902 | 3.9
33.5 | 49.4606 | 3.93
33.1 | 49.7609 | 3.95
32.6 | 50.1414 | 3.97
31.9 | 50.6841 | 4
31.6 | 50.9203 | 4.02
31.2 | 51.2388 | 4.04
30.8 | 51.5614 | 4.06
30.3 | 51.9706 | 4.08
30 | 52.2193 | 4.1
29.6 | 52.5549 | 4.12
29.3 | 52.8096 | 4.14
27.6 | 54.3039 | 4.24
27.1 | 54.7609 | 4.17
26.8 | 55.0392 | 4.3
26.6 | 55.2265 | 4.32
26.4 | 55.4152 | 4.34
26.1 | 55.7009 | 4.36
25.9 | 55.8932 | 4.38
25.6 | 56.1844 | 4.4
25.3 | 56.4791 | 4.42
25.1 | 56.6776 | 4.44
24.9 | 56.8776 | 4.46
24.8 | 56.9782 | 4.48
24.6 | 57.1806 | 4.5
24.4 | 57.3847 | 4.52
24.3 | 57.4873 | 4.54
24.1 | 57.694 | 4.56
23.9 | 57.9023 | 4.58
23.6 | 58.2181 | 4.6
23.4 | 58.4309 | 4.62
23.3 | 58.5379 | 4.64
23.2 | 58.6454 | 4.66
23.1 | 58.7534 | 4.68
22.9 | 58.9708 | 4.7
22.7 | 59.1901 | 4.72
22.6 | 59.3005 | 4.74
22.4 | 59.5227 | 4.76
22.2 | 59.7469 | 4.78
22.1 | 59.8598 | 4.8
21.9 | 60.0871 | 4.82
21.7 | 60.3164 | 4.84
21.7 | 60.3164 | 4.86
21.5 | 60.5479 | 4.88
21.3 | 60.7816 | 4.9
21.3 | 60.7816 | 4.92
21.2 | 60.8992 | 4.94
21.1 | 61.0174 | 4.96
20.8 | 61.3754 | 5
20.5 | 61.7386 | 5.05
20.3 | 61.9837 | 5.1
20.1 | 62.2313 | 5.15
19.8 | 62.6072 | 5.2
19.6 | 62.861 | 5.25
19.4 | 63.1174 | 5.3
19.1 | 63.507 | 5.35
18.9 | 63.7702 | 5.4
18.7 | 64.0362 | 5.45
18.5 | 64.305 | 5.5
18.3 | 64.5767 | 5.55
18.1 | 64.8515 | 5.6
17.7 | 65.4101 | 5.65
17.7 | 65.4101 | 5.75
17.6 | 65.5518 | 5.8
17.6 | 65.5518 | 5.85
17.3 | 65.9816 | 6
16.9 | 66.5664 | 6.2
16.5 | 67.1652 | 6.4
16.1 | 67.7788 | 6.6
15.7 | 68.4077 | 6.8
15.2 | 69.2169 | 7
14.9 | 69.7152 | 7.2
14.6 | 70.2237 | 7.4
14.4 | 70.5686 | 7.6
14.2 | 70.9182 | 7.8
13.9 | 71.452 | 8
13.5 | 72.182 | 8.5
13 | 73.1255 | 9
12.7 | 73.7092 | 9.5
12.3 | 74.5093 | 10
12 | 75.1266 | 10.5
11.8 | 75.5468 | 11
11.5 | 76.1906 | 11.5
11.2 | 76.8514 | 12
11 | 77.3019 | 12.5
10.8 | 77.7606 | 13
9.9 | 79.9359 | 15
9.7 | 80.4461 | 15.5
9.4 | 81.2315 | 16
9.2 | 81.7692 | 16.5
9 | 82.3186 | 17
8.7 | 83.1662 | 17.5