## Bobina
| Mercurio (C) |  | Termocupla (C) |  | Bobina (Ohm)
T_A | 24 |  | 21 |  | -
T_H | 87.5 | +-0.5 | 89 | ... o 90 | 14.3
Curva
T_0 | 0.5 |  | 0 |  | 10.5
| 0 |  | -1 |  | 10.2
| 10 |  | 11 |  | 10.6
| 9 |  | 8 |  | 10.6
| 24 |  | 23 |  | 11.2
| 27 |  | 27 |  | 11.4
| 31 |  | 30 |  | 11.5
| 38 |  | 38 |  | 11.8
| 41 |  | 41 |  | 12
| 44 |  | 44 |  | 12.1
| 47 |  | 47 |  | 12.3
| 49 |  | 50 |  | 12.4
| 52 |  | 52 |  | 12.5
| 55 |  | 55 |  | 12.6
| 59 |  | 60 |  | 12.8
| 63 |  | 64 |  | 13
| 66 |  | 68 |  | 13.1
| 70 |  | 71 |  | 13.3
| 74 |  | 75 |  | 13.5
| 77 |  | 78 |  | 13.6
| 85 |  | 85 |  | 14
T_H | 87 |  | 87 |  | 14.1

## Termopar
| Mercurio (C) |  | Termocupla (C) |  | Termopar (mV)
T_A | 24 |  | 21 |  | -
T_H | 87.5 | +-0.5 | 89 | ... o 90 | 14.3
Curva
T_0 | 24 |  | 0 |  | -0.1
| 27 |  | -1 |  | 0.1
| 31 |  |  |  | 0.3
| 33 |  |  |  | 0.4
| 35 |  |  |  | 0.5
| 36.5 |  |  |  | 0.6
| 39 |  |  |  | 0.7
| 41 |  |  |  | 0.8 | Termistor | N4000 | Alex?
| 42 |  |  |  | 0.9 |  | PT100
| 44 |  |  |  | 1 |  | LM35
| 46 |  |  |  | 1.1 |  | Diodo
| 47.5 |  |  |  | 1.2
| 49 |  |  |  | 1.3
| 51 |  |  |  | 1.4
| 52.5 |  |  |  | 1.5
| 56 |  |  |  | 1.7
| 59 |  |  |  | 1.9
| 62 |  |  |  | 2.1
| 70 |  |  |  | 2.6
| 75 |  |  |  | 2.9
| 82 |  |  |  | 3.4
T_H | 86 |  |  |  | 3.9

## PT100
| Mercurio (C) |  | Termocupla (C) |  | PT100 (Ohm)
T_A | 24 |  | 21 |  | -
T_H | 87.5 | +-0.5 | 89 | ... o 90 | 14.3
Curva
T_0 | 22 |  | 0 |  | 109
| 23 |  |  |  | 110
| 35 |  |  |  | 115
| 40 |  |  |  | 117
| 44 |  |  |  | 118
| 48 |  |  |  | 120
| 55 |  |  |  | 122
| 60 |  |  |  | 124 | Termistor | N4000
| 65 |  |  |  | 126
| 68 |  |  |  | 127 |  | LM35
| 74 |  |  |  | 130 |  | Diodo
| 80 |  |  |  | 133
| 85 |  |  |  | 135
T_H | 87 |  |  |  | 136

## LM35
| Mercurio (C) |  | Termocupla (C) |  | LM35 (V)
T_A | 24 |  | 21 |  | -
T_H | 87.5 | +-0.5 | 89 | ... o 90 | 14.3
Curva
T_0 | 22 |  | 0 |  | 0.21
| 26 |  |  |  | 0.26
| 30 |  |  |  | 0.3
| 35 |  |  |  | 0.35
| 40 |  |  |  | 0.4
| 45 |  |  |  | 0.45
| 50 |  |  |  | 0.51
| 57 |  |  |  | 0.57 | Termistor | N4000
| 60 |  |  |  | 0.6
| 65 |  |  |  | 0.66 |  | LM35
| 70 |  |  |  | 0.72 |  | Diodo
| 75 |  |  |  | 0.77
| 80 |  |  |  | 0.82
| 82 |  |  |  | 0.84
T_H | 87 |  |  |  | 0.89

## Diodo, termistor
| Mercurio (C) | Termistor (x10ˆ4 Ohm) | Diodo (V) | V0 = 5
T_A | 24 | -
T_H | 87.5 | 14.3
Curva |  |  |  | 100KOhm
T_0 | 24
| 19 | 12.8 | 0.45
| 18 | 13.4 | 0.451
| 23 | 11.6 | 0.431
| 28 | 9.2 | 0.416
| 33 | 7.4 | 0.406
| 38 | 5.9 | 0.396
| 43 | 4.9 | 0.374 |  | Termistor | N4000
| 48 | 3.7
| 53 | 3 |  |  |  | LM35
| 58 | 2.4
| 63 | 2 | 0.297
| 68 | 1.6 | 0.28
| 73 | 1.3 | 0.269
| 78 | 1.1 | 0.259
T_H | 85 | 0.8 | 0.243

## Individual termistor, capacitor
| Mercurio (C) | Termistor (M Ohm) | Capacitor (K Ohm)
T_A | 24 | -
T_H | 87.5 | 14.3
Curva
T_0 |  | 0.6 | 3.34
|  | 0.75 | 3.32
|  | 0.73 | 3.33
|  | 0.71 | 3.34
|  | 0.69 | 3.35
|  | 0.66 | 3.37
|  | 0.65 | 3.38
|  | 0.62 | 3.41
|  | 0.6 | 3.42
|  | 0.58 | 3.45
|  | 0.55 | 3.48
|  | 0.53 | 3.52
|  | 0.5 | 3.55
|  | 0.48 | 3.58
|  | 0.46 | 3.62
T_H |  | 0.44 | 3.66
|  | 0.42 | 3.7
|  | 0.4 | 3.76
|  | 0.38 | 3.82
|  | 0.36 | 3.92
|  | 0.34 | 3.98
|  | 0.32 | 4.07
|  | 0.3 | 4.19
|  | 0.28 | 4.34
|  | 0.26 | 4.52
|  | 0.24 | 4.72
|  | 0.22 | 4.98
|  | 0.2 | 5.3
|  | 0.18 | 5.78
|  | 0.16 | 6.42
|  | 0.14 | 7.32
|  | 0.12 | 8.82
|  | 0.1 | 11.4
|  | 0.09 | 13.42
|  | 0.08 | 15.7